## HWSystemDiagram
Servo_0
Servo_2
Arduino UNO R3
FlexSensor0
FlexSensor2
FlexSensors
Adapter
Module_20200402_1_FlexSensorAdapter.sch
PowerSupply
ServoAdapter
Module_20200402_0_ServoAdapter.sch
Servo_1 is unused!!!
USB Power
GND only
FlexSensor1 is unused!!!

## Boards_Connection
From |  |  | To
Module | Connector | Pin | Module | Connector | Pin
ServoAdapter | JP6 | 1 | Arduino R3 |  | 9~
ServoAdapter | JP6 | 3 | Arduino R3 |  | 11~
ServoAdapter | JP13 | 1 | PowerSupply |  | "+ (6~7.2v)
ServoAdapter | JP13 | 2 | PowerSupply |  | -
ServoAdapter | JP1 |  | Servo0
ServoAdapter | JP3 |  | Servo2
FlexSensorsAdapter | JP12 | 1 | Arduino R3 |  | A0
FlexSensorsAdapter | JP12 | 3 | Arduino R3 |  | A2
FlexSensorsAdapter | JP13 | 1 | Arduino R3 |  | 5v
FlexSensorsAdapter | JP13 | 2 | Arduino R3 |  | GND
FlexSensorsAdapter | JP7 |  | FlexSensor0
FlexSensorsAdapter | JP9 |  | FlexSensor2
PowerSupply | - |  | Arduino R3 |  | GND

## pins
AVR | UNO R3 | Componet | Function Selected | 0 | 1 | 2 | 3
PB0 | 8 |  |  | Digital 8
PB1 | 9 | ServoBoard-Servo0-Pulse | PWM | Digital 9 |  | PWM
PB2 | 10 | ServoBoard-Servo1-Pulse | PWM | Digital 10 | SPI SS | PWM
PB3 | 11 | ServoBoard-Servo2-Pulse | PWM | Digital 11 | SPI MOSI | PWM
PB4 | 12 |  |  | Digital 12 | SPI MISO
PB5 | 13 |  |  | Digital 13 | SPI SCK
PC0 | A0 | FlexSensors Adapter-Finger0 | Analog 0 | Digital 14 | Analog 0
PC1 | A1 | FlexSensors Adapter-Finger1 | Analog 1 | Digital 15 | Analog 1
PC2 | A2 | FlexSensors Adapter-Finger2 | Analog 2 | Digital 16 | Analog 2
PC3 | A3 |  | Analog 3 | Digital 17 | Analog 3
PC4 | A4 |  | Analog 4 | Digital 18 | Analog 4 | I2C SDA
PC5 | A5 |  |  | Digital 19 | Analog 5 | I2C SCL
PD0 | 0 |  |  | Digital 0 | SERIAL RX
PD1 | 1 |  |  | Digital 1 | SERIAL TX
PD2 | 2 |  | Digital 2 | Digital 2 | INT0
PD3 | 3 |  | Digital 3 | Digital 3 | INT1 | PWM
PD4 | 4 |  | Digital 4 | Digital 4
PD5 | 5 |  | PWM | Digital 5 |  | PWM
PD6 | 6 |  | PWM | Digital 6 |  | PWM
PD7 | 7 |  | Digital 7 | Digital 7

## ServoDirection
Servo0 | anticlockwise | 0=>180
Servo1 | clockwise | 180=>0
Servo3 | anticlockwise | 0=>180
0
90
180

## ServoAdapter
ServoAdapter