## SystemDiagram
Arduino Uno
Driver
Pump
UI
冷水
連續出水
Power2: 7v-12v
Motor power,
MOFET VGS
Power1: 5v
Arduino Uno
UI
vessel
Driver
Pump

## 工作表4
按下"連續出水"
按下"連續出水"
檢查是否按下"連續供水"
設定出水時間長度
檢查"連續"鍵是否按下(上緣觸發)
一般供水
連續供水
檢查"出水"鍵是否按下(上緣觸發)
供水
停止供水
紀錄按鍵狀態

## Pins
AVR | UNO R3 | Componet | Function Selected | 0 | 1 | 2 | 3
PB0 | 8 |  |  | Digital 8
PB1 | 9 | PowerDriver-VG(Pump) | Digital 9 | Digital 9 |  | PWM
PB2 | 10 |  |  | Digital 10 | SPI SS | PWM
PB3 | 11 |  |  | Digital 11 | SPI MOSI | PWM
PB4 | 12 | Button_continuous | Digital 12 | Digital 12 | SPI MISO
PB5 | 13 | Button_water | Digital 13 | Digital 13 | SPI SCK
PC0 | A0 |  |  | Digital 14 | Analog 0
PC1 | A1 |  |  | Digital 15 | Analog 1
PC2 | A2 |  |  | Digital 16 | Analog 2
PC3 | A3 |  |  | Digital 17 | Analog 3
PC4 | A4 |  |  | Digital 18 | Analog 4 | I2C SDA
PC5 | A5 |  |  | Digital 19 | Analog 5 | I2C SCL
PD0 | 0 |  |  | Digital 0 | SERIAL RX
PD1 | 1 |  |  | Digital 1 | SERIAL TX
PD2 | 2 |  |  | Digital 2 | INT0
PD3 | 3 |  |  | Digital 3 | INT1 | PWM
PD4 | 4 |  |  | Digital 4
PD5 | 5 |  |  | Digital 5 |  | PWM
PD6 | 6 |  |  | Digital 6 |  | PWM
PD7 | 7 |  |  | Digital 7

## Driver
Driver
Arduino-9 | JP1-1
Arduino-GND | JP1-2
Pump + | JP2-1
Pump - | JP2-2
Power IN+ | JP3-1
Power IN- | JP3-2

## 採買
變壓器 | 7~9v
變壓器端子
端子腳座 | JPS 2.5 2P公 | 3
| JPS 2.5 2P母+線 (綠) | 2
| JPS 2.5 2P母+線 (紅黑) | 1